## Sauk_peak_1928_2017.txt
# USGS 12189500 SAUK RIVER NEAR SAUK, WA
# agency_cd Agency Code
# water_year Water year of peak flow
# peak_dt Date of peak streamflow (format YYYY-MM-DD)
# peak_va Annual peak streamflow value in cfs
# gage_ht Gage height for the associated peak streamflow in feet
water_year | peak_dt | peak_va | gage_ht
4d | 10d | 8s | 8s
1929 | 1928-10-09 | 21800 | 9.33
1930 | 1930-02-05 | 15200 | 7.99
1931 | 1931-01-28 | 21800 | 9.32
1932 | 1932-02-26 | 68500 | 15.83
1933 | 1932-11-13 | 42500 | 12.62
1934 | 1933-12-22 | 56600 | 14.4
1935 | 1934-11-05 | 49400 | 13.54
1936 | 1936-06-03 | 16600 | 8.33
1937 | 1937-06-03 | 15900 | 8.15
1938 | 1938-04-18 | 29900 | 10.78
1939 | 1939-01-01 | 25200 | 9.96
1940 | 1939-12-15 | 20000 | 9
1941 | 1941-05-17 | 7980 | 6.8
1942 | 1941-12-02 | 19000 | 8.85
1943 | 1942-11-23 | 19500 | 9.02
1944 | 1943-12-03 | 29900 | 10.8
1945 | 1945-02-08 | 26800 | 10.28
1946 | 1945-10-25 | 25000 | 9.96
1947 | 1946-10-25 | 33200 | 11.41
1948 | 1947-10-19 | 35900 | 11.74
1949 | 1949-05-13 | 19700 | 9.03
1950 | 1949-11-27 | 82400 | 16.93
1951 | 1951-02-10 | 62700 | 14.97
1952 | 1952-06-05 | 13600 | 7.65
1953 | 1953-01-31 | 28400 | 10.56
1954 | 1953-12-20 | 15600 | 8.17
1955 | 1955-06-11 | 23900 | 9.56
1956 | 1955-10-25 | 40600 | 12.23
1957 | 1956-12-10 | 28500 | 10.41
1958 | 1958-05-26 | 14600 | 7.94
1959 | 1958-11-20 | 36100 | 11.59
1960 | 1959-11-23 | 44600 | 12.8
1961 | 1961-01-16 | 35500 | 11.5
1962 | 1962-01-03 | 27800 | 10.27
1963 | 1962-11-20 | 44800 | 12.83
1964 | 1964-01-01 | 24400 | 9.65
1965 | 1964-11-30 | 23800 | 9.73
1966 | 1966-05-06 | 15800 | 8.23
1967 | 1966-12-13 | 27400 | 10.26
1968 | 1967-10-28 | 47400 | 13.2
1969 | 1969-01-05 | 22200 | 9.4
1970 | 1970-06-04 | 17300 | 8.52
1971 | 1971-01-31 | 32000 | 10.98
1972 | 1972-03-06 | 31600 | 10.92
1973 | 1972-12-26 | 26300 | 10.09
1974 | 1974-01-16 | 46700 | 13.1
1975 | 1974-12-21 | 35800 | 11.61
1976 | 1975-12-04 | 65300 | 15.03
1977 | 1977-01-18 | 28400 | 10.42
1978 | 1977-11-26 | 35800 | 11.55
1979 | 1978-11-04 | 22100 | 9.38
1980 | 1979-12-18 | 56200 | 14.27
1981 | 1980-12-26 | 98600 | 18.24
1982 | 1982-02-15 | 27400 | 10.26
1983 | 1982-12-03 | 52500 | 13.84
1984 | 1984-01-05 | 39600 | 12.08
1985 | 1985-06-07 | 22600 | 9.46
1986 | 1986-01-19 | 47600 | 13.22
1987 | 1986-11-23 | 42100 | 12.44
1988 | 1987-12-09 | 19200 | 8.88
1989 | 1988-10-16 | 35500 | 11.54
1990 | 1989-12-04 | 59600 | 14.55
1991 | 1990-11-24 | 83400 | 16.99
1992 | 1991-12-05 | 19800 | 9
1993 | 1993-05-13 | 17400 | 8.54
1994 | 1994-03-02 | 15400 | 8.13
1995 | 1995-02-19 | 31300 | 10.92
1996 | 1995-11-08 | 79000 | 16.57
1997 | 1997-03-19 | 37000 | 11.75
1998 | 1997-10-30 | 40600 | 12.24
1999 | 1998-12-29 | 29200 | 10.6
2000 | 1999-11-12 | 46700 | 13.03
2001 | 2001-05-24 | 13600 | 7.8
2002 | 2002-01-08 | 48400 | 13.32
2003 | 2003-01-26 | 34200 | 11.45
2004 | 2003-10-21 | 106000 | 18.96
2005 | 2004-12-11 | 55000 | 13.84
2006 | 2005-12-24 | 22200 | 9.2
2007 | 2006-11-06 | 86400 | 17.13
2008 | 2007-12-04 | 45700 | 12.8
2009 | 2008-11-12 | 41700 | 12.18
2010 | 2009-11-17 | 29500 | 10.13
2011 | 2010-12-12 | 44600 | 13.21
2012 | 2011-11-23 | 21100 | 9.48
2013 | 2013-09-29 | 20800 | 9.36
2014 | 2014-03-09 | 22900 | 9.77
2015 | 2014-11-28 | 40300 | 12.62
2016 | 2015-11-17 | 52800 | 14.28
2017 | 2016-10-20 | 33700 | 11.63
2018 | 2017-11-23 | 61900 | 14.09
2019 | 2018-11-27 | 27900 | 9.87
2020 | 2020-02-01 | 50000 | 12.71
2021 | 2021-01-13 | 36600 | 11.06